## dashboard
指令 | 描述
load<program.urp> | 加载被保存在控制器中的程序
get loaded program | 返回当前机器人执行的程序
play | 启动当前加载的程序
stop | 停止机器人当前执行的程序
pause | 暂停机器人当前执行的程序
isProgramSaved | 当前机器人正在执行的程序是否保存，返回“True”或“False”
programState | 当前程序的运行状态，返回“PLAYING”或“STOPPED”或“PAUSED”
shutdown | 关闭机器人系统
running | 机器人的运行状态，返回“”或“”
robotmode | 访问机器人模式
popup<popup-text> | Polyscope跳出对话框
close popup | 关闭对话框
addToLog<log-message> | 将消息添加到logfile中
setUserRole<role>,where <role> is class | 设置用户权限
polyscopeVersion | 返回当前Ployscope的版本号
power on | 使机器人本体通电
power off | 使机器人本体断电
brake release | 释放制动器
safetymode | 返回机器人当前所处的安全模式状态

## 端口
端口 | 名称 | 功能
30001 | 第一客户端端口 | 客户端可发送脚本代码至服务器；服务器自动以5Hz的频率返回机器人状态与补充消息到客户端
30002 | 第二客户端端口 | 客户端可发送脚本代码安全文件传输协议：服务器自动以5Hz的频率返回机器人状态与消息到客户端
30003 | 实时反馈端口 | 客户端可发送脚本代码安全文件传输协议：服务器自动以125Hz的频率返回机器人状态与消息到客户端

## 实时反馈数据包解析
字节顺序 | 内容
1-4 | 整个数据包的字节数
5-12 | 控制器通电时间，断电清零
13-444 | 关节目标位置、速度、加速度、电流、扭矩、实际位置、速度电流、控制电流
445-684 | TCP位置、速度、力，0目标位置、速度
685-692 | 输入位状态
693-740 | 点击温度
740-748 | 程序扫描时间
749-756 | 保留
757-820 | 机器人模式、关节模式、安全模式
821-868 | 保留
869-892 | TCP加速度
893-940 | 保留
941-948 | 速度比例
949-956 | 机器人当前动量值
957-972 | 保留
973-996 | 控制板电压，机器人电压，机器人电流
997-1044 | 关节电压